## List1
Soupis prací, dodávek a služeb
Prodejní stánky
Č. | Položka | m.j. | množství | cena za m.j. | celkem
1 | Prototyp velkého stánku | ks | 1 |  | 0
dle specifikace u položky č. 3. Součástí položky je předložení vzorků materiálů k odsouhlasení objednatelem, zhotovení prototypu, montáž, doprava do Třebíče na místo určené objednatelem, následná demontáž a zapracování požadavků objednatele. Výrobu dalších stánků nelze zahájit bez odsouhlasení prototypu objednatelem.
2 | Prodejní stánek malý | ks | 36 |  | 0
šířka cca 2,6 m, hloubka 2 m, výška cca 2,73 m, konstrukce ze sušených hoblovaných dřevěných latí o rozměru 40 x 60 mm s lazurovacím nátěrem, rozebíratelné spoje se šrouby s křídlovou maticí, postelovým a žebříkovým kováním nebo obdobné dle návrhu zhotovitele, odsouhlasené objednatelem. Pohledově viditelné kování bude černé ozdobné, včetně matic a šroubů. Lať nesoucí střešní plášť bude podložena dřevěným klínem proti otlačení v místě spoje. Stolní deska z biodesky tl. 19 mm, čelní deska pultu z voděodolné překližky tl. 12 mm nebo z desky dibond v černé matné barvě, případně černý matný nátěr. Spodní deska stolu z desky OSB 3 tl. 12 mm, černý matný nátěr. Boční desky stánku budou z biodesky tl. 19 mm. Opláštění a střešní plášť bude proveden z voděodolné polyesterové tkaniny s PVC zátěrem s gramáží min. 300 g/m2, okraje budou opatřeny založeným prošitým lemem. Po uzavření smlouvy předloží zhotovitel vzorek tkaniny a nátěrových hmot. Pro montáž plachty budou v lemech všité suché zipy s okem. Zhotovitel navrhne vhodný pohledově skrytý systém zavěšení bočních plachet umožňující rychlou montáž. Čelní deska stolu má funkci zavětrování konstrukce stánku, proto bude spoj navržen s dostatečnou odolností proti otlačení při zatížení stánku větrem. Spodní police je navržena pro umístění betonových dlaždic, které zajistí stabilitu stánku, spoje a konstrukce stánku musí být dostatečně tuhé.
3 | Prodejní stánek velký | ks | 3 |  | 0
šířka cca 2,6 m, hloubka 3 m, výška cca 2,73 m, konstrukce ze sušených hoblovaných dřevěných latí o rozměru 40 x 60 mm s lazurovacím nátěrem, rozebíratelné spoje se šrouby s křídlovou maticí, postelovým a žebříkovým kováním nebo obdobné dle návrhu zhotovitele, odsouhlasené objednatelem. Pohledově viditelné kování bude černé ozdobné, včetně matic a šroubů. Lať nesoucí střešní plášť bude podložena dřevěným klínem proti otlačení v místě spoje. Stolní deska z biodesky tl. 19 mm, čelní deska pultu z voděodolné překližky tl. 12 mm nebo z desky dibond v černé matné barvě, případně černý matný nátěr. Spodní deska stolu a zadní deska pultu z desky OSB 3 tl. 12 mm, černý matný nátěr. Boční desky stánku budou z biodesky tl. 19 mm. Součástí stánku je pult přistavený k zadní stěně stánku, spojený se sloupky zadního panelu posuvným retkifikovatelným spojem. Konstrukce pultu bude rozebíratelná z latí 40 x 60 mm. Horní deska pultu bude zhotovena z biodesky tl. 19 mm s nátěrem transparentním lakem nebo lazurou. Sloupky zadního panelu budou osazeny rektifikovatelnou nohou. Opláštění a střešní plášť bude proveden z voděodolné polyesterové tkaniny s PVC zátěrem s gramáží min. 300 g/m2, okraje budou opatřeny založeným prošitým lemem. Po uzavření smlouvy předloží zhotovitel vzorek tkaniny a nátěrových hmot. Pro montáž plachty budou v lemech všité suché zipy s okem. Zhotovitel navrhne vhodný pohledově skrytý systém zavěšení bočních plachet umožňující rychlou montáž. Čelní deska stolu má funkci zavětrování konstrukce stánku, proto bude spoj navržen s dostatečnou odolností proti otlačení při zatížení stánku větrem. Spodní police je navržena pro umístění betonových dlaždic, které zajistí stabilitu stánku, spoje a konstrukce stánku musí být dostatečně tuhé.
4 | Prodejní pult | ks | 10 |  | 0
prodejní pult pro umístění dřevěných bedýnek. Šířka pultu je 1400 mm, hloubka cca 520 mm, výška 800 mm. Pult bude rozkládací, k desce z biodesky tl. 19 mm budou pomocí dřevěných latí a ocelových závěsů připevněny sklopné boční nohy. Zhotovitel navrhne příčné ztužení konstrukce deskou umístěnou v zádech pultu nebo příčnou latí. Součástí prodejního pultu je stavitelná police z osb desky tl. 12 mm s černým nátěrem a zarážkami pro bedýnky. Stavitelná police bude umístěna na dřevěné tyči o průměru 24 mm. Celá konstrukce bude opatřena lazurovacím nátěrem a bude snadno sestavitelná a demontovatelná.
Součástí ceny je vypracování výrobní dokumentace zhotovitelem s tím, že se může o dohodě s objednatelem odchýlit od navrženého řešení, které určuje minimální standard pro výrobu stánků. Součástí ceny je doprava do Třebíče a veškeré práce související se zhotovením stánků.
| Cena celkem bez DPH |  |  |  | 0
| DPH (21 %) |  |  |  | 0
| Cena celkem vč. DPH |  |  |  | 0